## Teams
Team |  |  | Fluid | EOS
1 | Cyrus | Ashayeri | F1 | SRK
2 | Shuyue | Han | F2 | PR
3 | Saro | Meguerdijian | F3 | SRK
4 | Pakorn | Niyomkarn | F4 | PR
5 | Abhinav | Sarna | F5 | SRK
6 | Prapun | Sooksawat | F6 | PR
7 | Minh | Tran | F7 | SRK
8 | Robert | Walker | F8 | SRK
9 | Guoxin | Yu | F1 | PR

## F1
| Compositional analysis |  |  |  |  | Reservoir Temperature (K) | 387.45
| Comp | Zfeed | mw(g/mole) | density(g/cc) | Ygas | Saturation pressure (bar) | 255.6
| Nitrogen | 0.0045 |  |  | 0.0049
| CO2 | 0.0164 |  |  | 0.0182
| H2S | 0 |  |  | 0
| Methane | 0.4585 |  |  | 0.8139
| Ethane | 0.0715 |  |  | 0.0915
| Propane | 0.0674 |  |  | 0.0467
| i-Butane | 0.0084 |  |  | 0.005
| n-Butane | 0.0311 |  |  | 0.0124
| i-Pentane | 0.0103 |  |  | 0.002
| n-Pentane | 0.0165 |  |  | 0.0026
| C6 | 0.0252 |  |  | 0.0009
| C7 | 0.0377 | 92 | 0.7294 | 0.0019
| C8 | 0.0428 | 106 | 0.7509 | 0.0013
| C9 | 0.027 | 120 | 0.7739
| C10 | 0.0169 | 137 | 0.7835
| C11 | 0.0181 | 146 | 0.7968
| C12 | 0.0147 | 159 | 0.8057
| C13 | 0.0145 | 172 | 0.8151
| C14 | 0.0128 | 183 | 0.8272
| C15 | 0.0115 | 198 | 0.8437
| C16 | 0.0091 | 218 | 0.8458
| C17 | 0.0082 | 233 | 0.8449
| C18 | 0.008 | 249 | 0.8491
| C19 | 0.0071 | 262 | 0.8589
| C20+ | 0.0618 | 474 | 0.9253
CME at 387.45K
| p(bar) | Vrel | Cell density (kg/m3)
| 391 | 0.965 | 640.21
| 351.8 | 0.973 | 634.52
| 300.3 | 0.987 | 626.17
| 260.7 | 0.998 | 618.81
| 255.6 | 1 | 617.66
| 252.9 | 1.003 | 615.76
| 248.9 | 1.009 | 612.75
| 245.2 | 1.014 | 609.38
| 238.2 | 1.024 | 603.5
DDE at 387.45K
| p(bar) | Vrel | Liq. Density (kg/m3)
| 391 | 0.965 | 640.3
| 351 | 0.9736 | 634.7
| 300.3 | 0.9865 | 626.2
| 260.7 | 0.9984 | 618.8
| 255.6 | 1 | 617.8
| 237.2 | 0.9682 | 626.3
| 192.6 | 0.8997 | 647.9
| 130.9 | 0.8232 | 677.8
| 66.3 | 0.7542 | 707.6
| 25.6 | 0.7046 | 732.6
| 1 | 0.5925 | 774.1
Swelling test at 387.45K
| Solvent Fraction | Psat (bar) | Liq. Density (kg/m3)
| 0 | 255.6 | 617.7
| 0.112 | 291.9 | 598.2
| 0.222 | 328.2 | 575
| 0.322 | 364.8 | 551.7
| 0.414 | 400 | 528.9
| 0.5 | 433.1 | 508.5
CME durring swelling test at 387.45K |  |  |  | x_gas = 0.112
| p(bar) | Vrel | Cell Density (kg/m3)
| 366.6 | 0.976 | 612.75
| 347.7 | 0.9812 | 609.76
| 320.9 | 0.9893 | 604.6
| 302.1 | 0.9961 | 600.6
| 291.9 | 1 | 598.09
| 290.5 | 1.0015 | 597.37
| 287.3 | 1.005 | 595.24
| 282.3 | 1.0102 | 592.07
| 277.5 | 1.0153 | 589.27
CME durring swelling test at 387.45K |  |  |  | x_gas = 0.222
| p(bar) | Vrel | Cell Density (kg/m3)
| 387.8 | 0.9788 | 587.54
| 372.7 | 0.9836 | 584.45
| 347.8 | 0.9922 | 579.37
| 332.3 | 0.9983 | 576.04
| 328.2 | 1 | 575.04
| 326.3 | 1.0017 | 574.05
| 322.6 | 1.005 | 572.08
| 316.7 | 1.0104 | 569.15
| 312.9 | 1.014 | 566.89
CME durring swelling test at 387.45K |  |  |  | x_gas = 0.322
| p(bar) | Vrel | Cell Density (kg/m3)
| 438.6 | 0.9723 | 567.54
| 418.2 | 0.9793 | 563.38
| 403.8 | 0.9745 | 560.54
| 379.8 | 0.9938 | 555.25
| 364.8 | 1 | 551.57
| 363 | 1.0014 | 550.96
| 358.6 | 1.0048 | 549.15
| 352.7 | 1.0094 | 546.45
| 347.3 | 1.0134 | 544.37
CME durring swelling test at 387.45K |  |  |  | x_gas = 0.414
| p(bar) | Vrel | Cell Density (kg/m3)
| 503.1 | 0.9608 | 550.36
| 479.5 | 0.9683 | 546.15
| 458.8 | 0.9755 | 542.3
| 428.3 | 0.9873 | 535.62
| 416.1 | 0.9926 | 532.76
| 403.4 | 0.9985 | 529.66
| 400 | 1 | 528.82
| 397.7 | 1.0015 | 527.98
| 393.3 | 1.0043 | 526.59
| 391.3 | 1.0059 | 525.76
| 389.2 | 1.0077 | 524.93
| 380.8 | 1.0139 | 521.65
| 373.1 | 1.02 | 518.4
CME durring swelling test at 387.45K |  |  |  | x_gas = 0.5
| p(bar) | Vrel | Cell Density (kg/m3)
| 549.3 | 0.9532 | 533.33
| 529 | 0.9597 | 529.94
| 508.8 | 0.9668 | 526.04
| 491.6 | 0.9734 | 522.47
| 468.9 | 0.9827 | 517.33
| 443.3 | 0.995 | 510.99
| 433.1 | 1 | 508.39
| 429.8 | 1.003 | 507.1
| 421.2 | 1.0083 | 504.29
| 395.3 | 1.0269 | 495.3
| 373.8 | 1.0458 | 486.14
| 355.9 | 1.0649 | 477.56

## F2
| Compositional analysis |  |  |  |  | Reservoir Temperature (K) | 388.15
| Comp | Zfeed | mw(g/mole) | density(g/cc) | Ygas | Saturation pressure (bar) | 320.2
| Nitrogen | 0.0035 |  |  | 0.0041
| CO2 | 0.0314 |  |  | 0.0165
| H2S | 0 |  |  | 0
| Methane | 0.5426 |  |  | 0.8171
| Ethane | 0.0857 |  |  | 0.0916
| Propane | 0.0572 |  |  | 0.0454
| i-Butane | 0.0076 |  |  | 0.0048
| n-Butane | 0.0245 |  |  | 0.0121
| i-Pentane | 0.0075 |  |  | 0.0019
| n-Pentane | 0.012 |  |  | 0.0026
| C6 | 0.0153 |  |  | 0.0013
| C7 | 0.026 | 98 | 0.7208 | 0.0026
| C8 | 0.0302 | 108 | 0.7376
| C9 | 0.021 | 120 | 0.764
| C10 | 0.0174 | 134 | 0.7773
| C11 | 0.0136 | 149 | 0.79
| C12 | 0.011 | 163 | 0.802
| C13 | 0.0111 | 176 | 0.812
| C14 | 0.0095 | 191 | 0.822
| C15 | 0.0086 | 207 | 0.831
| C16 | 0.0068 | 221 | 0.839
| C17 | 0.006 | 237 | 0.847
| C18 | 0.0056 | 249 | 0.852
| C19 | 0.0051 | 261 | 0.857
| C20+ | 0.0408 | 418 | 0.905
1
CME at 388.15K
| p(bar) | Vrel | Cell density (kg/m3)
| 450.6 | 0.9549 | 571.1
| 419.6 | 0.9634 | 566.25
| 390.6 | 0.9726 | 560.85
| 383 | 0.9752 | 559.28
| 358.2 | 0.9843 | 554.32
| 326.2 | 0.9974 | 547.05
| 320.2 | 1 | 545.55
| 315 | 1.0057 | 542.3
| 305.2 | 1.0163 | 536.77
| 291.1 | 1.0335 | 527.7
| 275.5 | 1.0558 | 516.53
DDE at 388.15K
| p(bar) | liq. Dens (kg/m3)
| 391 | 563.2
| 351 | 553.6
| 300.3 | 556.7
| 260.7 | 583.3
| 255.6 | 586.5
| 237.2 | 597.9
| 192.6 | 623.8
| 130.9 | 657.8
| 25.6 | 720.5
| 1 | 754.8
Swelling test at 388.15K
| Solvent Fraction | Psat (bar) | Liq. Density (kg/m3)
| 0 | 320 | 545.5
| 0.0991 | 345 | 530.9
| 0.1653 | 359 | 518.8
| 0.229 | 375 | 507.9
| 0.2837 | 388 | 497.5
| 0.3316 | 401 | 487.9
| 0.4097 | 427 | 472.8
CME during swelling test |  |  | xgas = 0.0991
| p(bar) | vrel | cell dens(kg/m3)
| 456.9 | 0.9579 | 554.32
| 451 | 0.9596 | 553.1
| 432 | 0.9654 | 549.75
| 411 | 0.9725 | 545.85
| 390.8 | 0.9801 | 541.71
| 370.7 | 0.9884 | 537.06
| 351.3 | 0.997 | 532.48
| 345 | 1 | 530.79
| 341 | 1.0035 | 529.1
| 331.1 | 1.0127 | 524.11
| 281.2 | 1.0771 | 492.85
| 251.2 | 1.1345 | 467.95
| 223 | 1.207 | 439.75
| 190.5 | 1.3335 | 398.09
CME during swelling test |  |  | xgas = 0.229
| p(bar) | vrel | cell dens(kg/m3)
| 467.2 | 0.961 | 528.54
| 451 | 0.9666 | 525.49
| 441.1 | 0.9703 | 523.56
| 421.6 | 0.9781 | 519.21
| 401.7 | 0.9869 | 514.67
| 380.4 | 0.9971 | 509.42
| 374.6 | 1 | 507.87
| 374.3 | 1.001 | 507.36
| 371 | 1.0039 | 505.82
| 331.6 | 1.0425 | 487.09
| 302.2 | 1.0818 | 469.48
| 272.9 | 1.132 | 448.63
| 241.4 | 1.2114 | 419.29
CME during swelling test |  |  | xgas = 0.4097
| p(bar) | vrel | cell dens(kg/m3)
| 531.4 | 0.9519 | 496.77
| 514 | 0.9582 | 493.34
| 494 | 0.9663 | 489.24
| 473.3 | 0.9756 | 484.73
| 453.2 | 0.9855 | 479.85
| 451 | 0.9866 | 479.16
| 431.1 | 0.9974 | 473.93
| 426.6 | 1 | 472.81
| 423.3 | 1.0027 | 471.48
| 418.9 | 1.0054 | 470.37
| 409.1 | 1.0133 | 466.64
| 392 | 1.0277 | 459.98
| 371 | 1.0481 | 451.06
| 342 | 1.0832 | 436.49
| 311.4 | 1.1294 | 418.58
| 280.7 | 1.1914 | 396.82

## F3
| Compositional analysis |  |  |  |  | Reservoir Temperature (K) | 376.45
| Comp | Zfeed | mw(g/mole) | density(g/cc) | Ygas | Saturation pressure (bar) | 270
| Nitrogen | 0.0032 |  |  | 0.002
| CO2 | 0.028 |  |  | 0.1138
| H2S | 0.0149 |  |  | 0.649
| Methane | 0.4529 |  |  | 0.1503
| Ethane | 0.0911 |  |  | 0.0576
| Propane | 0.055 |  |  | 0.0063
| i-Butane | 0.0106 |  |  | 0.0129
| n-Butane | 0.0307 |  |  | 0.0025
| i-Pentane | 0.0124 |  |  | 0.0028
| n-Pentane | 0.0182 |  |  | 0.0015
| C6 | 0.0238 |  |  | 0.001
| C7 | 0.0284 | 92 | 0.7271 | 0.0003
| C8 | 0.0283 | 106 | 0.7367 | 0
| C9 | 0.0249 | 120 | 0.7645
| C10 | 0.0215 | 137 | 0.7778
| C11 | 0.0174 | 148 | 0.7913
| C12 | 0.0142 | 164 | 0.7982
| C13 | 0.0131 | 174 | 0.8103
| C14 | 0.0115 | 188 | 0.814
| C15 | 0.01 | 203 | 0.8355
| C16 | 0.0088 | 218 | 0.8477
| C17 | 0.0076 | 232 | 0.8504
| C18 | 0.0069 | 249 | 0.8625
| C19 | 0.0062 | 261 | 0.8745
| C20+ | 0.0604 | 460 | 0.939
CME at Tres
| p(bar) | vrel | cell dens (kg/m3)
| 351.8 | 0.9763 | 659.63
| 326.3 | 0.9828 | 655.31
| 302.2 | 0.9897 | 650.62
| 277.4 | 0.9975 | 645.58
| 270 | 1 | 643.91
| 264.2 | 1.0061 | 640.21
| 251.6 | 1.021 | 630.91
| 235.3 | 1.0435 | 617.28
| 217.9 | 1.0739 | 599.88
DDE at Tres
| p(bar) | vrel | Liq dens (kg/m3)
| 351.8 | 0.9763 | 659.7
| 326.3 | 0.9829 | 655.4
| 302.2 | 0.9895 | 650.8
| 277.4 | 0.9972 | 645.7
| 270 | 1 | 644.1
| 245.8 | 0.9492 | 651.9
| 201 | 0.8847 | 672
| 133.8 | 0.8035 | 702.7
| 67.4 | 0.734 | 734.1
| 33.6 | 0.6959 | 753
| 1 | 0.5916 | 796.8
Swelling test at Tres
| x gas | psat(bar) | liq. Dens (kg/m3)
| 0 | 270 | 644
| 0.3 | 348 | 592.8
| 0.4 | 382.8 | 574
| 0.5 | 424 | 552.1
CME during Swelling test at Tres |  |  |  | xgas = 0.3
| p(bar) | vrel | cell dens (kg/m3)
| 453.8 | 0.9662 | 613.5
| 423.5 | 0.974 | 608.64
| 401.8 | 0.9806 | 604.6
| 376.4 | 0.9892 | 599.16
| 359.4 | 0.9956 | 595.24
| 348.4 | 1 | 592.77
| 345 | 1.0023 | 591.37
| 339.8 | 1.0059 | 589.27
| 331.4 | 1.0123 | 585.48
| 322.6 | 1.0196 | 581.39
| 304.5 | 1.0371 | 571.43
| 292.8 | 1.0504 | 564.33
| 264.2 | 1.0907 | 543.48
| 223.4 | 1.1783 | 503.02
| 183.8 | 1.3189 | 449.44
| 143.3 | 1.5763 | 376.08
| 121.7 | 1.8026 | 328.84
| 87.2 | 2.4378 | 243.13
| 59.9 | 3.5134 | 168.72
CME during Swelling test at Tres |  |  |  | xgas = 0.4
| p(bar) | vrel | cell dens (kg/m3)
| 526.4 | 0.9567 | 600.24
| 500.5 | 0.9626 | 596.3
| 471.5 | 0.9703 | 591.72
| 441.4 | 0.9793 | 586.17
| 413.5 | 0.9886 | 580.72
| 382.8 | 1 | 574.05
| 373 | 1.006 | 570.78
| 363.8 | 1.0122 | 567.22
| 351.9 | 1.021 | 562.43
| 323.2 | 1.0468 | 548.55
| 304.2 | 1.0684 | 537.35
| 278.9 | 1.104 | 520.02
| 244.5 | 1.1703 | 490.68
| 201.5 | 1.286 | 446.43
| 182.8 | 1.3903 | 412.88
| 151.9 | 1.5969 | 359.58
| 109.7 | 2.1155 | 271.37
| 76.9 | 2.9796 | 192.68
CME during Swelling test at Tres |  |  |  | xgas = 0.5
| p(bar) | vrel | cell dens (kg/m3)
| 647.3 | 0.9381 | 588.58
| 633 | 0.9406 | 586.85
| 621.9 | 0.9427 | 585.82
| 602.7 | 0.9465 | 583.43
| 584 | 0.9506 | 580.72
| 545 | 0.9603 | 575.04
| 521 | 0.9671 | 570.78
| 489.5 | 0.9767 | 565.29
| 479.7 | 0.98 | 563.38
| 469.2 | 0.9835 | 561.48
| 439.8 | 0.994 | 555.56
| 429.7 | 0.9978 | 553.4
| 424.1 | 1 | 552.18
| 414.2 | 1.0055 | 549.15
| 406.2 | 1.0101 | 546.45
| 390.4 | 1.0199 | 541.42
| 377 | 1.0291 | 536.48
| 362 | 1.0408 | 530.5
| 348.6 | 1.0527 | 524.38
| 334.2 | 1.0673 | 517.33
| 318.7 | 1.0855 | 508.65
| 303.6 | 1.1048 | 499.75
| 289.6 | 1.1269 | 489.96
| 280 | 1.1437 | 482.63
| 245.1 | 1.2205 | 452.28

## F4
| Compositional analysis |  |  |  |  | Reservoir Temperature (K) | 394.25
| Comp | Zfeed | mw(g/mole) | density(g/cc) | Ygas | Saturation pressure (bar) | 145.8
| Nitrogen | 0.0045 |  |  | 0.0115
| CO2 | 0.0207 |  |  | 0.0538
| H2S | 0.00383 |  |  | 0
| Methane | 0.26576 |  |  | 0.5576
| Ethane | 0.07894 |  |  | 0.1503
| Propane | 0.0673 |  |  | 0.1087
| i-Butane | 0.01485 |  |  | 0.02
| n-Butane | 0.03899 |  |  | 0.0437
| i-Pentane | 0.01937 |  |  | 0.0159
| n-Pentane | 0.02505 |  |  | 0.0162
| C6 | 0.03351 |  |  | 0.0132
| C7 | 0.04311 | 92.6 | 0.7262 | 0.0091
| C8 | 0.04133 | 108.9 | 0.7509
| C9 | 0.03051 | 120.1 | 0.7716
| C10 | 0.02033 | 137.9 | 0.7878
| C11 | 0.02635 | 149 | 0.8037
| C12 | 0.02285 | 163 | 0.8154
| C13 | 0.02364 | 177 | 0.827
| C14 | 0.02038 | 191 | 0.8412
| C15 | 0.01752 | 205 | 0.8588
| C16 | 0.01589 | 219 | 0.8627
| C17 | 0.01492 | 234 | 0.8586
| C18 | 0.01263 | 248 | 0.8648
| C19 | 0.00812 | 263 | 0.8771
| C20+ | 0.12962 | 450 | 0.956
CME at 394.2K
| p(bar) | vrel | cell dens (kg/m3)
| 500.5 | 0.946 | 762.78
| 450.5 | 0.951 | 758.73
| 400 | 0.957 | 753.58
| 351 | 0.964 | 748.5
| 300.5 | 0.972 | 742.39
| 250.5 | 0.98 | 735.84
| 200 | 0.989 | 729.39
| 160 | 0.997 | 723.59
| 145.8 | 1 | 721.5
| 144 | 1.003 | 719.42
| 138 | 1.016 | 709.72
| 132 | 1.032 | 699.3
| 123 | 1.059 | 681.2
| 112 | 1.103 | 654.02
| 94 | 1.211 | 595.95
| 78 | 1.371 | 526.32
| 62 | 1.652 | 436.87
| 50 | 2.023 | 356.63
DDE ate 394.25K
| p(bar) | vrel | Liq. Dens (kg/m3)
| 351 | 0.9644 | 748.3
| 300.5 | 0.9716 | 742.4
| 250.5 | 0.98 | 736.2
| 200 | 0.989 | 729.3
| 160 | 0.9974 | 723.6
| 145.8 | 1 | 721.5
| 114.8 | 0.9638 | 732
| 86.5 | 0.9282 | 743.8
| 60 | 0.8927 | 757.4
| 34.8 | 0.8565 | 769.8
| 16 | 0.8222 | 780.4
Swelling test at 394.25K
| x gas | psat(bar) | liq. Dens (kg/m3)
| 0 | 145.8 | 721.6
| 0.2308 | 189.4 | 680.6
| 0.3333 | 216.9 | 657.2
| 0.375 | 227.4 | 648.6
| 0.3939 | 234.2 | 643.7
| 0.4286 | 244.6 | 634
| 0.4595 | 255.1 | 627.3
CME during swelling test |  |  | x gas = 0.2308
| p(bar) | vrel | cell dens (kg/m3)
| 501 | 0.9407 | 723.59
| 451 | 0.947 | 718.91
| 401 | 0.9546 | 713.27
| 351 | 0.9634 | 706.71
| 301 | 0.9734 | 699.3
| 251 | 0.9846 | 691.56
| 201 | 0.997 | 682.59
| 189.4 | 1 | 680.74
| 181 | 1.0114 | 672.95
| 171 | 1.0276 | 662.25
| 156 | 1.0588 | 643.09
| 141 | 1.1012 | 618.05
| 106 | 1.2802 | 531.63
| 91 | 1.4229 | 478.47
| 76 | 1.6473 | 413.22
| 61 | 2.0258 | 336.02
CME during swelling test |  |  | x gas = 0.375
| p(bar) | vrel | cell dens (kg/m3)
| 501 | 0.9382 | 691.09
| 451 | 0.9456 | 685.87
| 401 | 0.9547 | 679.35
| 351 | 0.9656 | 671.59
| 301 | 0.9782 | 663.13
| 251 | 0.9926 | 653.17
| 227.4 | 1 | 648.51
| 221 | 1.0081 | 643.5
| 211 | 1.0225 | 634.12
| 196 | 1.0488 | 618.43
| 176 | 1.0953 | 592.07
| 161 | 1.1424 | 567.54
| 141 | 1.2292 | 527.7
| 126 | 1.3212 | 490.92
| 111 | 1.4486 | 447.63
| 86 | 1.7992 | 360.49
| 81 | 1.9033 | 340.72
| 76 | 2.0244 | 320.31
CME during swelling test |  |  | x gas = 0.4595
| p(bar) | vrel | cell dens (kg/m3)
| 501 | 0.9385 | 668.45
| 451 | 0.9467 | 662.69
| 401 | 0.9571 | 655.31
| 351 | 0.9697 | 646.83
| 301 | 0.9845 | 637.35
| 261 | 0.9979 | 628.54
| 255.1 | 1 | 627.35
| 251 | 1.0052 | 624.22
| 241 | 1.0189 | 615.76
| 221 | 1.0522 | 596.3
| 201 | 1.0958 | 572.41
| 176 | 1.1709 | 535.91
| 161 | 1.2317 | 509.42
| 136.5 | 1.3705 | 457.67
| 111 | 1.6011 | 391.85
| 95 | 1.8249 | 343.76
| 83 | 2.0607 | 304.41

## F5
| Compositional analysis |  |  |  |  | Reservoir Temperature (K) | 383.15
| Comp | Zfeed | mw(g/mole) | density(g/cc) | Ygas | Saturation pressure (bar) | 172.9
| Nitrogen | 0 |  |  | 0.0045
| CO2 | 0.00774 |  |  | 0.0219
| H2S | 0 |  |  | 0
| Methane | 0.36203 |  |  | 0.7665
| Ethane | 0.09736 |  |  | 0.1202
| Propane | 0.06745 |  |  | 0.0526
| i-Butane | 0.01287 |  |  | 0.0074
| n-Butane | 0.03672 |  |  | 0.0149
| i-Pentane | 0.01557 |  |  | 0.0033
| n-Pentane | 0.02337 |  |  | 0.0041
| C6 | 0.0329 |  |  | 0.0026
| C7 | 0.03508 | 95 | 0.709 | 0.002
| C8 | 0.03606 | 105 | 0.741 | 0
| C9 | 0.03334 | 119 | 0.7634
| C10 | 0.02657 | 135 | 0.7823
| C11 | 0.02481 | 147 | 0.7897
| C12 | 0.02067 | 153 | 0.7973
| C13 | 0.01917 | 168 | 0.8088
| C14 | 0.01469 | 193 | 0.8211
| C15 | 0.01215 | 211 | 0.8341
| C16 | 0.01158 | 220 | 0.8385
| C17 | 0.00985 | 232 | 0.8459
| C18 | 0.00952 | 246 | 0.8544
| C19 | 0.00903 | 264 | 0.8675
| C20+ | 0.08147 | 442 | 0.9377
CME at 383.15K
| p(bar) | vrel | cell dens (kg/m3)
| 351 | 0.946 | 697.35
| 301 | 0.958 | 688.71
| 251 | 0.972 | 678.43
| 201 | 0.989 | 667.11
| 189.6 | 0.993 | 664.01
| 180.8 | 0.997 | 661.81
| 172.9 | 1 | 659.63
| 171.5 | 1.003 | 657.03
| 160.4 | 1.033 | 638.16
| 146.7 | 1.079 | 611.25
| 131.2 | 1.146 | 575.71
| 111.5 | 1.266 | 521.11
DDE at 383.15K
| p(bar) | Liq. Dens (kg/m3)
| 351 | 707.9
| 301 | 698.7
| 251 | 688.3
| 201 | 676.1
| 189.6 | 673.1
| 180.8 | 670.6
| 172.9 | 668.4
| 171.5 | 668
| 160.4 | 672.9
| 111.5 | 709.8
| 59 | 749.5
| 25 | 778.2
| 1 | 844.3
Swelling test at 383.15K
| p(bar) | psat(bar) | Liq. Dens (kg/m3)
| 0 | 172.9 | 659.5
| 0.1667 | 205.4 | 629.6
| 0.2857 | 239.8 | 606.1
| 0.375 | 269.8 | 586.3
| 0.4444 | 301.6 | 570.9
| 0.5 | 326 | 556.8
CME during swelling test |  |  | x gas = 0.1667
| p(bar) | vrel | cell dens (kg/m3)
| 401 | 0.9345 | 673.72
| 351 | 0.9473 | 664.72
| 301 | 0.9622 | 654.41
| 251 | 0.9801 | 642.38
| 231 | 0.9883 | 637.11
| 211.6 | 0.9971 | 631.51
| 205.4 | 1 | 629.6
| 201.6 | 1.0084 | 624.41
| 185.6 | 1.0486 | 600.38
| 162.3 | 1.1265 | 558.91
| 142.9 | 1.2171 | 517.41
| 115.5 | 1.4112 | 446.21
| 101 | 1.566 | 402.11
CME during swelling test |  |  | x gas = 0.375
| p(bar) | vrel | cell dens (kg/m3)
| 451 | 0.9293 | 630.79
| 401 | 0.9445 | 620.69
| 351 | 0.9623 | 609.2
| 321 | 0.9748 | 601.39
| 301 | 0.984 | 595.81
| 276.8 | 0.9961 | 588.51
| 269.8 | 1 | 586.3
| 261.4 | 1.0133 | 578.6
| 246.3 | 1.0405 | 563.51
| 216.8 | 1.1088 | 528.79
| 186.9 | 1.2079 | 485.39
| 172.1 | 1.2735 | 460.4
| 151 | 1.3954 | 420.1
CME during swelling test |  |  | x gas = 0.5
| p(bar) | vrel | cell dens (kg/m3)
| 501 | 0.9273 | 600.49
| 451 | 0.9438 | 590.01
| 401 | 0.9632 | 578.1
| 386.7 | 0.9693 | 574.42
| 354.3 | 0.9847 | 565.39
| 334.2 | 0.9954 | 559.41
| 326 | 1 | 556.79
| 321.8 | 1.0049 | 554.11
| 301.6 | 1.0312 | 539.99
| 283.1 | 1.0597 | 525.4
| 253.8 | 1.117 | 498.5
| 238.4 | 1.1548 | 482.21
| 211 | 1.2404 | 448.89

## F6
| Compositional analysis |  |  |  |  | Reservoir Temperature (K) | 394.25
| Comp | Zfeed | mw(g/mole) | density(g/cc) | Ygas | Saturation pressure (bar) | 272.6
| Nitrogen | 0.00249 |  |  | 0.0027
| CO2 | 0.03601 |  |  | 0.067
| H2S | 0.0232 |  |  | 0
| Methane | 0.47642 |  |  | 0.7309
| Ethane | 0.06497 |  |  | 0.06
| Propane | 0.045 |  |  | 0.0348
| i-Butane | 0.01169 |  |  | 0.0081
| n-Butane | 0.02866 |  |  | 0.0176
| i-Pentane | 0.014 |  |  | 0.0073
| n-Pentane | 0.01899 |  |  | 0.0092
| C6 | 0.02736 |  |  | 0.0115
| C7 | 0.02917 | 98 | 0.7208 | 0.032
| C8 | 0.02848 | 108 | 0.7376 | 0.0187
| C9 | 0.02351 | 120 | 0.764 | 0
| C10 | 0.0179 | 134 | 0.7773
| C11 | 0.0178 | 147 | 0.791
| C12 | 0.01464 | 160 | 0.7967
| C13 | 0.01275 | 173 | 0.8061
| C14 | 0.01063 | 189 | 0.8173
| C15 | 0.00994 | 204 | 0.8285
| C16 | 0.00817 | 224 | 0.8326
| C17 | 0.00666 | 237 | 0.8406
| C18 | 0.00637 | 253 | 0.847
| C19 | 0.00498 | 265 | 0.8592
| C20+ | 0.06021 | 411 | 0.8811
CME at Tres
| p(bar) | vrel | cell dens (kg/m3)
| 376 | 0.965 | 616.9
| 351 | 0.972 | 612.75
| 326 | 0.98 | 607.53
| 301 | 0.989 | 602.41
| 276 | 0.999 | 596.3
| 272.6 | 1 | 595.59
| 265.3 | 1.01 | 589.62
| 257.1 | 1.022 | 582.75
| 249.7 | 1.034 | 576.04
| 242.9 | 1.045 | 569.8
DDE at Tres
| p(bar) | vrel | Liq dens (kg/m3)
| 376 | 0.9652 | 617
| 351 | 0.9722 | 612.6
| 326 | 0.9801 | 607.6
| 301 | 0.9886 | 602.2
| 276 | 0.9985 | 596.3
| 272.7 | 1 | 595.5
| 259.6 | 0.9846 | 597.9
| 243 | 0.9488 | 606.9
| 206 | 0.8808 | 625.9
| 151 | 0.7923 | 660.2
| 91 | 0.7228 | 688.6
| 1 | 0.542 | 762.7
Swelling test at Tres
| x gas | psat(bar) | liq. Dens (kg/m3)
| 0 | 272.6 | 592
| 0.1 | 293.4 | 577.6
| 0.2 | 314.4 | 561.7
| 0.3 | 336.4 | 544.5
CME during Swelling test at Tres |  |  |  | xgas = 0.1
| p(bar) | vrel | cell dens (kg/m3)
| 376 | 0.9628 | 599.8
| 351 | 0.9729 | 593.6
| 300 | 0.9966 | 579.5
| 280 | 1.018 | 567.2
| 260 | 1.0505 | 549.8
| 240 | 1.0912 | 529.3
| 220 | 1.1426 | 505.4
| 200 | 1.2081 | 478
| 180 | 1.2929 | 446.7
| 160 | 1.4045 | 411.2
| 140 | 1.555 | 371.4
CME during Swelling test at Tres |  |  |  | xgas = 0.2
| p(bar) | vrel | cell dens (kg/m3)
| 376 | 0.97 | 579.1
| 351 | 0.9813 | 572.4
| 300 | 1.0175 | 552.1
| 280 | 1.0468 | 536.6
| 260 | 1.0832 | 518.7
| 240 | 1.1285 | 497.7
| 220 | 1.1855 | 473.9
| 200 | 1.258 | 446.6
| 180 | 1.3513 | 415.7
| 160 | 1.4737 | 381.2
| 140 | 1.6383 | 342.9
CME during Swelling test at Tres |  |  |  | xgas = 0.3
| p(bar) | vrel | cell dens (kg/m3)
| 376 | 0.979 | 556.2
| 351 | 0.9918 | 549
| 300 | 1.045 | 521.1
| 280 | 1.0778 | 505.2
| 260 | 1.1183 | 486.9
| 240 | 1.1687 | 465.9
| 220 | 1.2318 | 442.1
| 200 | 1.3116 | 415.1
| 180 | 1.4142 | 385
| 160 | 1.5483 | 351.7
| 140 | 1.7281 | 315.1

## F7
| Compositional analysis |  |  |  |  | Reservoir Temperature (K) | 377.5
| Comp | Zfeed | mw(g/mole) | density(g/cc) | Ygas | Saturation pressure (bar) | 171
| Nitrogen | 0.01252 |  |  | 0
| CO2 | 0.00897 |  |  | 1
| H2S | 0 |  |  | 0
| Methane | 0.37534 |  |  | 0
| Ethane | 0.05475 |  |  | 0
| Propane | 0.04195 |  |  | 0
| i-Butane | 0.01104 |  |  | 0
| n-Butane | 0.02901 |  |  | 0
| i-Pentane | 0.0136 |  |  | 0
| n-Pentane | 0.01875 |  |  | 0
| C6 | 0.02733 |  |  | 0
| C7 | 0.03759 | 93 | 0.7121
| C8 | 0.03554 | 109.3 | 0.7308
| C9 | 0.03065 | 121.5 | 0.7525
| C10 | 0.02181 | 138.6 | 0.7645
| C11 | 0.02447 | 144.4 | 0.7735
| C12 | 0.02092 | 157.7 | 0.7542
| C13 | 0.01789 | 172.1 | 0.7937
| C14 | 0.01789 | 188.3 | 0.8061
| C15 | 0.01885 | 205.6 | 0.8142
| C16 | 0.01568 | 228 | 0.817
| C17 | 0.01417 | 248.3 | 0.8232
| C18 | 0.00865 | 263.9 | 0.8296
| C19 | 0.01098 | 272.9 | 0.8338
| C20+ | 0.13166 | 678 | 0.8999
CME at Tres
| p(bar) | vrel | cell dens (kg/m3)
| 351 | 0.974 | 741.29
| 302 | 0.981 | 736.92
| 271.5 | 0.985 | 733.68
| 231.5 | 0.991 | 729.39
| 214 | 0.993 | 727.8
| 193 | 0.996 | 725.16
| 182 | 0.998 | 724.11
| 171 | 1 | 722.54
| 169.5 | 1.002 | 720.98
| 163.7 | 1.012 | 713.78
| 154.7 | 1.03 | 701.75
| 140.5 | 1.064 | 678.89
| 126 | 1.111 | 650.62
| 112 | 1.171 | 616.9
| 99 | 1.247 | 579.37
DDE at Tres
| p(bar) | vrel | Liq dens (kg/m3)
| 351 | 0.9748 | 741.6
| 302 | 0.9807 | 736.9
| 271.5 | 0.9844 | 733.8
| 231.5 | 0.9904 | 729.5
| 214 | 0.9933 | 727.6
| 193 | 0.9963 | 725.1
| 182 | 0.9985 | 723.9
| 171 | 1 | 722.6
| 142 | 0.9733 | 732.8
| 112 | 0.9496 | 741.1
| 82.5 | 0.9266 | 749.3
| 52 | 0.9006 | 759.5
| 26 | 0.8776 | 768.2
| 1 | 0.7997 | 790.2
Swelling test at Tres
| x gas | psat(bar) | liq. Dens (kg/m3)
| 0 | 171 | 722.5
| 0.09 | 194.4 | 723.2
| 0.25 | 224.8 | 728.4
| 0.4 | 261.3 | 732.1
| 0.5 | 295.5 | 738
CME during Swelling test at Tres |  |  |  | xgas = 0.09
| p(bar) | vrel | cell dens (kg/m3)
| 410.3 | 0.9705 | 745.21
| 370.1 | 0.9751 | 741.73
| 328.7 | 0.9801 | 737.9
| 287.6 | 0.9857 | 733.73
| 248.6 | 0.9913 | 729.55
| 215 | 0.9967 | 725.64
| 194.4 | 1 | 723.22
| 192.5 | 1.003 | 721.03
| 186.4 | 1.012 | 714.69
| 180 | 1.0214 | 708.07
| 173.6 | 1.0322 | 700.67
| 162.4 | 1.0546 | 685.82
| 143.8 | 1.1032 | 655.61
| 129.4 | 1.1527 | 627.47
| 119.1 | 1.2018 | 601.79
| 108.6 | 1.2607 | 573.69
| 101 | 1.3135 | 550.63
| 92.2 | 1.3867 | 521.57
CME during Swelling test at Tres |  |  |  | xgas = 0.25
| p(bar) | vrel | cell dens (kg/m3)
| 403.3 | 0.9721 | 749.23
| 370.1 | 0.9765 | 745.88
| 339.1 | 0.9808 | 742.61
| 309.1 | 0.9853 | 739.26
| 279.1 | 0.9901 | 735.62
| 248.9 | 0.9956 | 731.58
| 224.8 | 1 | 728.38
| 223.1 | 1.0019 | 726.96
| 216 | 1.0106 | 720.72
| 207.1 | 1.0225 | 712.3
| 198.1 | 1.0363 | 702.84
| 188.4 | 1.0535 | 691.37
| 178 | 1.0757 | 677.09
| 162.5 | 1.1165 | 652.4
| 148.1 | 1.166 | 624.69
| 134.6 | 1.2253 | 594.42
| 125.8 | 1.2729 | 572.21
CME during Swelling test at Tres |  |  |  | xgas = 0.5
| p(bar) | vrel | cell dens (kg/m3)
| 411.9 | 0.9744 | 757.4
| 390.2 | 0.9781 | 754.55
| 369.7 | 0.982 | 751.54
| 350.3 | 0.9865 | 748.11
| 331.9 | 0.9906 | 745.04
| 309.5 | 0.9962 | 740.85
| 295.5 | 1 | 738.06
| 292.3 | 1.0021 | 736.49
| 279.1 | 1.0119 | 729.34
| 263.6 | 1.0257 | 719.53
| 254.5 | 1.0358 | 712.55
| 243.2 | 1.0495 | 703.24
| 234.8 | 1.0629 | 694.35
| 227.4 | 1.0742 | 687.1
| 213.5 | 1.1003 | 670.74
| 201.6 | 1.1279 | 654.32
| 189.6 | 1.1616 | 635.36
| 176.8 | 1.2083 | 610.84

## F8
| Compositional analysis |  |  |  |  | Reservoir Temperature (K) | 394.25
| Comp | Zfeed | mw(g/mole) | density(g/cc) | Ygas | Saturation pressure (bar) | 145.8
| Nitrogen | 0.0045 |  |  | 0
| CO2 | 0.0207 |  |  | 0
| H2S | 0.00383 |  |  | 0
| Methane | 0.26576 |  |  | 0.88
| Ethane | 0.07894 |  |  | 0.07
| Propane | 0.0673 |  |  | 0.03
| i-Butane | 0.01485 |  |  | 0.005
| n-Butane | 0.03899 |  |  | 0.005
| i-Pentane | 0.01937 |  |  | 0.005
| n-Pentane | 0.02505 |  |  | 0.005
| C6 | 0.03351 |  |  | 0
| C7 | 0.04311 | 92.6 | 0.7262
| C8 | 0.04133 | 108.9 | 0.7509
| C9 | 0.03051 | 120.1 | 0.7716
| C10 | 0.02033 | 137.9 | 0.7878
| C11 | 0.02635 | 149 | 0.8037
| C12 | 0.02285 | 163 | 0.8154
| C13 | 0.02364 | 177 | 0.827
| C14 | 0.02038 | 191 | 0.8412
| C15 | 0.01752 | 205 | 0.8588
| C16 | 0.01589 | 219 | 0.8627
| C17 | 0.01492 | 234 | 0.8586
| C18 | 0.01263 | 248 | 0.8648
| C19 | 0.00812 | 263 | 0.8771
| C20+ | 0.12962 | 450 | 0.956
CME at 394.2K
| p(bar) | vrel | cell dens (kg/m3)
| 500.5 | 0.946 | 762.78
| 450.5 | 0.951 | 758.73
| 400 | 0.957 | 753.58
| 351 | 0.964 | 748.5
| 300.5 | 0.972 | 742.39
| 250.5 | 0.98 | 735.84
| 200 | 0.989 | 729.39
| 160 | 0.997 | 723.59
| 145.8 | 1 | 721.5
| 144 | 1.003 | 719.42
| 138 | 1.016 | 709.72
| 132 | 1.032 | 699.3
| 123 | 1.059 | 681.2
| 112 | 1.103 | 654.02
| 94 | 1.211 | 595.95
| 78 | 1.371 | 526.32
| 62 | 1.652 | 436.87
| 50 | 2.023 | 356.63
DDE ate 394.25K
| p(bar) | vrel | Liq. Dens (kg/m3)
| 351 | 0.9644 | 748.3
| 300.5 | 0.9716 | 742.4
| 250.5 | 0.98 | 736.2
| 200 | 0.989 | 729.3
| 160 | 0.9974 | 723.6
| 145.8 | 1 | 721.5
| 114.8 | 0.9638 | 732
| 86.5 | 0.9282 | 743.8
| 60 | 0.8927 | 757.4
| 34.8 | 0.8565 | 769.8
| 16 | 0.8222 | 780.4
Swelling test at 394.25K
| x gas | psat(bar) | liq. Dens (kg/m3)
| 0 | 145.8 | 721.6
| 0.2308 | 225.6 | 672.6
| 0.3333 | 276.5 | 649.8
| 0.3939 | 316.4 | 636.6
| 0.4286 | 335.1 | 627.3
| 0.4595 | 355 | 620.1
CME during swelling test |  |  | x gas = 0.2308
| p(bar) | vrel | cell dens (kg/m3)
| 501 | 0.9434 | 712.76
| 451 | 0.9508 | 707.21
| 401 | 0.9595 | 700.77
| 351 | 0.9695 | 693.48
| 301 | 0.9807 | 685.87
| 276 | 0.9868 | 681.66
| 251 | 0.9932 | 677.05
| 225.6 | 1 | 672.5
| 219.5 | 1.0087 | 666.67
| 203 | 1.0363 | 648.93
| 181 | 1.0846 | 619.96
| 157 | 1.1593 | 580.05
| 126 | 1.3132 | 512.03
| 115 | 1.3933 | 482.63
| 91 | 1.6505 | 407.5
| 73.5 | 1.9639 | 342.47
CME during swelling test |  |  | x gas = 0.3333
| p(bar) | vrel | cell dens (kg/m3)
| 501 | 0.9476 | 685.87
| 451 | 0.9565 | 679.35
| 401 | 0.9669 | 672.04
| 351 | 0.979 | 663.57
| 326 | 0.9856 | 659.2
| 301 | 0.9927 | 654.45
| 276.5 | 1 | 649.77
| 261 | 1.0174 | 638.57
| 246 | 1.0374 | 626.17
| 221 | 1.0799 | 601.68
| 202.5 | 1.1212 | 579.37
| 188.5 | 1.1599 | 560.22
| 161 | 1.2627 | 514.67
| 138 | 1.3901 | 467.51
| 101 | 1.75 | 371.33
| 84 | 2.0427 | 318.07
CME during swelling test |  |  | x gas = 0.4286
| p(bar) | vrel | cell dens (kg/m3)
| 501 | 0.9566 | 655.74
| 451 | 0.9673 | 648.51
| 426 | 0.9734 | 644.33
| 401 | 0.98 | 640.21
| 376 | 0.9872 | 635.32
| 351 | 0.9948 | 630.52
| 335.1 | 1 | 627.35
| 326.5 | 1.007 | 623.05
| 312 | 1.0202 | 615.01
| 295 | 1.0383 | 604.23
| 276 | 1.0624 | 590.32
| 249.5 | 1.105 | 567.54
| 228 | 1.1499 | 545.55
| 202.5 | 1.2201 | 514.14
| 170.5 | 1.3479 | 465.33
| 143.5 | 1.5125 | 414.77
| 105.5 | 1.9201 | 326.69